## Sheet1
名称 | 封装 | 位号 | 数量 | 采购数量 | 价格 | 厂家 | 供货商
26.7K精密电阻 | 0603 | R3 | 1 | 100
30.1K精密电阻 | 0603 | R67 | 1 | 100
40.2K | 0603 | 图上没有 | 0 | 100
44.2K精密电阻 | 0603 | R41 | 1 | 100
53.6K精密电阻 | 0603 | R7 | 1 | 100
63.4K精密电阻 | 0603 | R9 | 1 | 100
68.1K | 0603 | 图上没有 | 0 | 100
124K | 0603 | 图上没有 | 0 | 100
0R电阻 | 0603 | R32,R35,R36 | 3
0.18功率电阻 | 小于3528 | R01 | 1 | 20
2R电阻 | 2512 | R71 | 1 | 10
10R电阻 | 0603 | R8,R1,R31,R34,R40,R51 | 6 | 100
22R | 0603 | R61,R62 | 2
47R排阻 | 0603*4 | RP1,RP2,RP3,RP4,RP5,RP6,RP7 | 7
49.9R电阻 | 0603 | R55,R56,R57,R58 | 4
75R | 0603 | R12,R13 | 2 | 100
100R | 0603 | R2 | 1 | 100
120R电阻 | 0603 | R73 | 1
510R电阻 | 0603 | R54,R63,R64 | 3
1K电阻 | 0603 | R46,R47 | 2
1.5K电阻 | 0603 | R65 | 1
2K | 0603 | C7原图错了 | 1 | 100
3K | 0603 | R14 | 1 | 100
3.3K电阻 | 0603 | R81,R82 | 2
4.7K电阻 | 0603 | R17,R69 | 2
5.6K电阻 | 0603 | R28 | 1
8.2K | 0603 | R42 | 1 | 100
10K电阻 | 0603 | R20,R26,R6,R16,R18,R19,R22,R23,R24,R25,R27,R29,R37,R39,R21,R30,R48,R50,R52,R53,R49,R66,R59,R60,R70 | 25
12.1K电阻 | 0603 | R200 | 1
15K | 0603 | R5 | 1 | 100
100K电阻 | 0603 | R43,R45,R33,R38,R44,R75 | 6
120K | 0603 | R4,R10 | 2 | 100
150K | 0603 | R11 | 1 | 100
732K电阻 | 0603 | R74 | 1
1M电阻 | 0603 | R68 | 1
0.8PF电容 | 0603 | C90 | 1
1.2PF电容 | 0603 | C91 | 1
6PF电容 | 0603 | C29,C30 | 2
12PF电容 | 0603 | C76,C77,C80,C81 | 4
20PF | 0603 | C5 | 1 | 50
22PF电容 | 0603 | C31,C32,C70,C71,C95 | 5
27PF | 0603 | C3 | 1 | 100
56PF电容 | 0603 | C01 | 1 | 100
100PF电容 | 0603 | C83 | 1
220PF电容 | 0603 | C51 | 1 | 100
1NF | 1206 | C14 | 1 | 自有 |  | 已经有了
2.2NF电容 | 0603 | C116 | 1
104电容 | 0603 | C2,C10,C18,C28,C65,C67,C68,C69,C24,C25,C34,C35,C36,C37,C38,C39,C40,C78,C82,C96,C92,C117,C110,C19,C21,C27,C42,C43,C44,C45,C46,C47,C53,C54,C55,C56,C57,C58,C59,C60,C61,C118,C4,C13,C12,C11,C50,C48,C52,C102,C100,C97 | 52
180NF | 0603 | C8 | 1 |  |  |  | 通盛宝业
330NF | 0603 | C1 | 1 | 100
105电容 | 0603 | C17,C74,C75,C84,C85,C86,C88 | 7
4.7UF电容 | 0603 | C79,C87,C89 | 3
1UF/10V | 1206 | C33,C62,C63,C64 | 4
2.2UF电容 | 0603 | C20,C22,C23 | 3
106电容 | 0603 | C26,C41,C66,C72,C99,C94,C93 | 7
106电容 | 1206 | C49,C200 | 2
10UF/6.3V电解电容 | CAP-SIP | C98 | 1
10UF/6.3V | 0805 | 图上没有 |  | 50
10UF/25V | 0805 | 图上没有 |  | 50
10UF/50V | 0805 | 图上没有 |  | 50
22UF/63V | CAP-SIP | C6,C16 | 2
22UF/50V | 1206 | 图上没有 | 2 | 50
22UF/25V | 1206 | 图上没有 |  | 50
22UF/6.3V | 1206 | 图上没有 |  | 50
47UF/50V | 0603 | 图上没有 | 0 | 20
100UF/16V | CAP-SIP | C15 | 1 | 30
220UF钽电容 | 7343-D | C101 | 1
3.9NH电感 | 0603 | L6 | 1
15NH电感 | 0603 | L3 | 1
4.7UH电感 | 10*10MM | L4,L7 | 2
10UH电感 | 6*6 | L8 | 1
10UH电感 | 0603 | L5 | 1
10UH铜芯绕线电感 | CD43(4.5*4.0*3.2MM) | L1 | 1 |  |  |  | 通盛宝业
33UH电感 | 10*10MM | L2 | 1
RLED0603 | 0603 | D6,D7 | 2
MBR0520 | SOD-123 | D9,D15 | 2
BAT54S | SOT-23 | D12,D11 | 2
ZMM3V9 | DIODE_ZMMx | D10 | 1
ZMM4V7 | DIODE_ZMMx | D14 | 1
SS14 | SMC | D8 | 1
SS34 | SMB | D4 | 1 | 50
SS56肖特基势垒二极管反向电压20-100V正向电流5A | SMC | D3 | 1 | 20
STU15L01NMOS | TO-252AA | Q1 | 1
MB6S二极管整流桥 | SOP-4 | D2,D13 | 2 | 30
SI2301 | SOT-23 | Q4 | 1
S9012PNP三极管 | SOT-23 | Q2,Q3 | 2 | 20
32.768KHZ | 3215 | X2,Y1 | 2
25MHZ | 3225 | Y2 | 1
25MHZ | X-HC49-SMT | Y3 | 1
32MHZ晶振 | 0603 | X1 | 1
AS1138 | QFN20-0.65BSC | U10 | 1 | 10
MP1584EN.3A,1.5MHZ,28V降压转换器 | SOIC-8有热焊盘 |  | 1 | 10
AMS1117-3.3V | SOT-223 | U18 | 1 |  |  |  | 通盛宝业
MT29F1G08 | TSOP48 | U14 | 1 | 8 |  | 清芯
W9825G6KH-6 | TSOP54 | U5 | 1 | 8 |  | 通盛宝业
MP3302DJ | SOT-23-5 | U8 | 1 | 0
TPS61040 | SOT-23-5 | U11 | 1
MPU6050 | QFN20-0.5BSC | U12 | 1 | 2 |  | 天成达
TJA1050 | SO-8 | U1 | 1 | 10 |  | 通盛宝业
NRF52832 | QFN48 | U9 | 1 | 0
FT5406EE8 | QFN68_8X8 | U6 | 1 | 0
LAN8720A | QFN24 | U7 | 1
STM32F429IGT6 | LQFP176 | U3 | 1 | 2
FPC-TOP30 | FPC-TOP30 | J3 | 1
FPC-TOP50 | FPC-TOP50 | J1 | 1
3*6按键 | 3*6MM | S1,S2 | 2
USB-B卧 | USB2.5-2H4D | J2 | 1
RJ45卧式8P8C带灯网口 | RJ45 | J9 | 1 | 2
H1102网络变压器 | SOP16 | T1 | 1 | 5
BTUART | HEADER*4 | BTU | 1
BTSWD | HEADER*4 | BTSWD | 1
SWD | HEADER*4 | J11, | 1
UART | HEADER*4 | J4, | 1
RJ11 | RJ11 | RJ1 | 1
2.54CM-4PIN贴片 | 2.54CM-4PIN贴片 | SENS1 | 1
SPI | HEADER*6 | SPI1,SPI2 | 2
AD | HEADER*3 | AD1,AD2,AD3 | 3
I2C | HEADER*2 | I2C2,I2C3 | 2
PH2.0-10PIN |  |  |  | 10
PH2.0-2PIN |  |  |  | 10
PH2.0-3PIN |  |  |  | 10
PH2.0-4PIN |  |  |  | 10
PH2.0-5PIN |  |  |  | 10
PH2.0-6PIN |  |  |  | 10
PH2.0线

## 留底
名称 | 封装 | 位号 | 数量 | 采购数量 | 价格 | 厂家 | 供货商
STU15L01NMOS | TO-252AA
AS1138 | QFN20-0.65BSC |  |  | 10
R18
S9012PNP三极管 | SOT-23 |  |  | 20
33UH电感 | 10*10MM |  |  |  |  | 通盛宝业
RJ45卧式8P8C带灯网口 |  |  |  | 5
H1102网络变压器 |  |  |  | 10
PH2.0-10PIN |  |  |  | 10
PH2.0-2PIN |  |  |  | 10
PH2.0-3PIN |  |  |  | 10
PH2.0-4PIN |  |  |  | 10
PH2.0-5PIN |  |  |  | 10
PH2.0-6PIN |  |  |  | 10
PH2.0线
100K | 0603 |  | 2 | 100
SS56肖特基势垒二极管反向电压20-100V正向电流5A | SMC |  |  | 20
SS34 | SMB |  |  | 50
MB6S二极管整流桥 | SOP-4 |  | 2 | 30
104 | 0603 |  |  | 200
75R | 0603 |  |  | 100
1718RG | SMB5*2.5MM | D1 | 1
26.7K精密电阻 | 0603 |  | 1 | 100
63.4K精密电阻 | 0603 |  |  | 100
53.6K精密电阻 | 0603 |  |  | 100
30.1K精密电阻 | 0603 |  |  | 100
44.2K精密电阻 | 0603 |  |  | 100
40.2K | 0603 |  |  | 100
68.1K | 0603 |  |  | 100
124K | 0603 |  |  | 100
AS1138 | QFN20-0.65BSC
47UF/50V | 0603 |  |  | 20
22UF/63V | 2.5MM间距 |  |  | 常有贴片大
10UH铜芯绕线电感 | CD43(4.5*4.0*3.2MM) |  | 1 |  |  |  | 通盛宝业
10R | 0603 |  |  | 100
100R | 0603 |  |  | 100
330NF | 0603 |  |  | 100
20PF |  |  |  | 50
180NF | [6 empty] | 通盛宝业
27PF | 0603 |  |  | 100
0.18功率电阻 | 小于3528 |  |  | 20
3K |  |  |  | 100
150K |  |  |  | 100
120K |  |  |  | 100
1NF | [5 empty] | 已经有了
100UF/16V |  | C15 |  | 30
2K |  | C7原图错了 |  | 100
15K |  | R5 |  | 100
R15
12V转5V
MP1584EN.3A,1.5MHZ,28V降压转换器 | SOIC-8有热焊盘 |  |  | 10
8.2K | 0603 |  |  | 100
220PF电容 | 0603 |  |  | 100
22UF/50V | 1206 |  |  | 50
22UF/25V | 1206 |  |  | 50
22UF/6.3V | 1206 |  |  | 50
10UF/6.3V | 0805 |  |  | 50
10UF/25V | 0805 |  |  | 50
10UF/50V | 0805 |  |  | 50
MBR0520 | SOD-123 |  |  | 50
56PF电容 | 0603 |  |  | 100
PH2.0线
| AS1138 | QFN20-0.65BSC |  |  |  | 7
180NF | [5 empty] | 常青没有 | 通盛宝业
10UH铜芯绕线电感 | CD43(4.5*4.0*3.2MM) |  | 1 |  |  | 常青没有 | 通盛宝业
33UH电感 | 10*10MM |  |  |  |  | 通盛宝业
MT29F1G08 | TSOP48 | U14 | 1 | 8 |  | 清芯
0R电阻 | 0603 | R32 | 1
10K电阻 | 0603 | R37,R39 | 2
104电容 | 0603 | C24,C25 | 2
W9825G6KH-6 | TSOP54 | U5 | 1 | 8 |  | 通盛宝业
10K电阻 | 0603 | R49 | 1
104电容 | 0603 | C34,C35,C36,C37,C38,C39,C40 | 7
MP3302DJ | SOT-23-5 | U8 | 1 | 0
4.7K电阻 | 0603 | R69 | 1
10K电阻 | 0603 | R70 | 1
2R电阻 | 2512 | R71 | 1 | 10
MBR0520 | SOD-123 | D9 | 1
4.7UH电感 | 10*10MM | L4 | 1
105电容 | 0603 | C74 | 1
106电容 | 0603 | C72 | 1
TPS61040 | SOT-23-5 | U11 | 1
106电容 | 0603 | C94,C93 | 2
4.7UH电感 | 0603 | L7 | 1
100K电阻 | 0603 | R75 | 1
732K电阻 | 0603 | R74 | 1
22PF电容 | 0603 | C95 | 1
104电容 | 0603 | C92 | 1
105电容 | 0603 | C84,C85,C86,C88 | 4
BAT54S | SOT-23 | D12,D11 | 2
4.7UF电容 | 0603 | C87,C89 | 2
ZMM3V9 | DIODE_ZMMx | D10 | 1
ZMM4V7 | DIODE_ZMMx | D14 | 1
MBR0520 | SOD-123 | D15 | 1
MPU6050 | QFN20-0.5BSC | U12 | 1 | 2 |  | 天成达
3.3K电阻 | 0603 | R81,R82 | 2
104电容 | 0603 | C117 | 1
2.2NF电容 | 0603 | C116 | 1
TJA1050 | SO-8 | U1 | 1 | 10 |  | 通盛宝业
120R电阻 | 0603 | R73 | 1
NRF52832 | QFN48 | U9 | 1 | 0
32.768KHZ | 3215 | X2 | 1
12PF电容 | 0603 | C76,C77,C80,C81 | 4
104电容 | 0603 | C78,C82,C96 | 3
0.8PF电容 | 0603 | C90 | 1
1.2PF电容 | 0603 | C91 | 1
3.9NH电感 | 0603 | L6 | 1
100PF电容 | 0603 | C83 | 1
32MHZ晶振 | 0603 | X1 | 1
105电容 | 0603 | C75 | 1
15NH电感 | 0603 | L3 | 1
10UH电感 | 0603 | L5 | 1
4.7UF电容 | 0603 | C79 | 1
BTUART | HEADER*4 | BTU | 1
BTSWD | HEADER*4 | BTSWD | 1
FT5406EE8 | QFN68_8X8 | U6 | 1 | 0
10R电阻 | 0603 | R51 | 1
1UF/10V | 1206 | C33,C62,C63,C64 | 4
FPC-TOP30 | FPC-TOP30 | J3 | 1
FPC-TOP50 | FPC-TOP50 | J1 | 1
4.7K电阻 | 0603 | R17 | 1
104电容 | 0603 | C2,C10,C18 | 3
10K电阻 | 0603 | R20,R26,R6,R16,R18,R19,R22,R23,R24,R25,R27,R29 | 12
5.6K电阻 | 0603 | R28 | 1
105电容 | 0603 | C17 | 1
47R排阻 | 0603*4 | RP1,RP2,RP3,RP4,RP5,RP6,RP7 | 7
LAN8720A | QFN24 | U7 | 1
510R电阻 | 0603 | R54 | 1
10K电阻 | 0603 | R66,R59,R60 | 3
12.1K电阻 | 0603 | R200 | 1
49.9R电阻 | 0603 | R55,R56,R57,R58 | 4
104电容 | 0603 | C65,C67,C68,C69 | 4
1M电阻 | 0603 | R68 | 1
25MHZ | X-HC49-SMT | Y3 | 1
22PF电容 | 0603 | C70,C71 | 2
106电容 | 0603 | C66 | 1
KEY3*6 | 3*6 | S1,S2 | 0 | 20 |  | 通盛宝业
47R排阻 | [5 empty] | 天成达
PH2.0-10PIN
2.2UF | 0603 |  |  |  |  | 通盛宝业
25MHZ | 3225 | Y2 | 0 | 30 |  | 通盛宝业
25MHZ | 49S | Y3 | 0 | 0
SI2301 | SOT23 | Q4 | 0 | 20 |  | 通盛宝业
32.768K | 3215 | Y1 | 0 | 10 |  | 通盛宝业
STM32F429IGT6 | LQFP176 | U3 | 1 | 2
32.768KHZ | 3215 | Y1 | 1
6PF电容 | 0603 | C29,C30 | 2
25MHZ | 3225 | Y2 | 1
22PF电容 | 0603 | C31,C32 | 2
10K电阻 | 1 | R21,R30,R52,R53 | 4
104电容 |  | C110,C19,C21,C27,C42,C43,C44,C45,C46,C47,C53,C54,C55,C56,C57,C58,C59,C60,C61 | 19
3*6按键 | 3*6MM | S1,S2 | 2
2.2UF电容 | 0603 | C20,C22,C23 | 3
10R电阻 |  | R31,R34 | 2
10UF电容 | 0603 | C26,C41 | 2
0R电阻 | 0603 | R35,R36 | 2
SI2301 | SOT-23 | Q4 | 1
10R电阻 | 0603 | R40 | 1
100K电阻 | 0603 | R43 | 1
104电容 | 0603 | C28 | 1
1K电阻 | 0603 | R46,R47 | 2
RLED0603 | 0603 | D6,D7 | 2
10K电阻 | 0603 | R48,R50 | 2
SWD | HEADER*4 | J11, | 1
UART | HEADER*4 | J4, | 1
RJ11 | RJ11 | RJ1 | 1
2.54CM-4PIN贴片 | 2.54CM-4PIN贴片 | SENS1 | 1
SPI | HEADER*6 | SPI1,SPI2 | 2
AD | HEADER*3 | AD1,AD2,AD3 | 3
I2C | HEADER*2 | I2C2,I2C3 | 2
USB-B卧 | USB2.5-2H4D | J2 | 1
22R | 0603 | R61,R62 | 2
1.5K电阻 | 0603 | R65 | 1
SS14 | SMC | D8 | 1
188